## Munkalap1
PA0	AD0	S0A			PH0	RXD2		TTL SER./1-W
PA1	AD1	S1A			PH1	TXD2		TTL SER./1-W
PA2	AD2	S1A			PH2	XCK2	J9
PA3	AD3	S3A			PH3	OC4A	LED6
PA4	AD4	S4A			PH4	OC4B	LED7
PA5	AD5	S5A			PH5	OC4C	LED8
PA6	AD6	S6A			PH6	OC2B	SPB
PA7	AD7	S7A			PH7	T4	J10
PB0	SS	SS	SS		PJ0	RXD3	S0B
PB1	SCK	SCK	SCK		PJ1	TXD3	S1B
PB2	MOSI	MOSI	PDI		PJ2	XCK3	S2B
PB3	MISO	MISO	PDO		PJ3	PCINT12	S3B
PB4	OC2A	SPA			PJ4	PCINT13	S4B
PB5	OC1A	LED0			PJ5	PCINT14	S5B
PB6	OC1B	LED1			PJ6	PCINT15	S6B
PB7	OC0A/OC1C	LED2			PJ7	-	S7B
PC0	A8	S8A			PK0	ADC8	S8IN
PC1	A9	S9A			PK1	ADC9	S9IN
PC2	A10	S10A			PK2	ADC10	S10IN
PC3	A11	S11A			PK3	ADC11	S11IN
PC4	A12	S12A			PK4	ADC12	S12IN
PC5	A13	S13A			PK5	ADC13	S13IN
PC6	A14	S14A			PK6	ADC14	S14IN
PC7	A15	S15A			PK7	ADC15	S15IN
PD0	SCL	SCL	IIC		PL0	ICP4	S8B
PD1	SDA	SDA	IIC		PL1	ICP5	S9B
PD2	RXD1	RXD1	RS232 Rx		PL2	T5	S10B
PD3	TXD1	TXD1	RS232 Tx		PL3	OC5A	S11B
PD4	ICP1	RTS1	RS232 RTS		PL4	OC5B	S12B
PD5	XCK1	CTS1	RS232 CTS		PL5	OC5C	S13B
PD6	T1	J0			PL6	-	S14B
PD7	T0	J1			PL7	-	S15B
PE0	RXD0	RXD0	RS485 Rx
PE1	TXD0	TXD0	RS485 Tx
PE2	XCK0/AIN0	TXE0	RS485 OE
PE3	OC3A	LED3
PE4	OC3B	LED4
PE5	OC3C	LED5
PE6	T3	RXE0	RS485 IE
PE7	ICP3/CLK0	J2
PF0	ADC0	S0IN
PF1	ADC1	S1IN
PF2	ADC2	S2IN
PF3	ADC3	S3IN
PF4	ADC4/TCK	S4IN
PF5	ADC5/TMS	S5IN
PF6	ADC6/TDO	S6IN
PF7	ADC7/TDI	S7IN
PG0	-WR	J3
PG1	-RD	J4
PG2	ALE	J5
PG3	TOSC2	J6
PG4	TOSC1	J7
PG5	OC0B	J8

CON1A, CON1B
1	RS485:B		A1 = OE		LED0	Red	Riasztás
2	RS485:A		A2 = RXD		LED1	Green	Jelenleg nincs riasztási állapot
3	GND
4	Ube	~24V	B1 = Ube		LED2	Red
5	Ube	~24V	B2 = Vcc		LED3	Green	ON
6	GND
7	GND				LED4
8	GND

CON3
1	Vcc		Yelow = - SCK
2	PDI		Green = SCK
3	Reset
4	RS232:Rx	be
5	RS232:Tx	ki
6	PDO
7	SCK
8	GND